## Summary
1. 검증 대상
| 검증 대상 | 버전
| Cruise Control 제어기 | V0.02
2. 검증환경
| 수행 도구 | 버전
| Controler Tester | 3.4.2
3. 검증 인력
| 담당자 | 직급 | 역할
| 김두희 | 전임 | PM
| 김재강 | 전임 | Button Interface 검증
| 김진철 | 전임 | Button Interface 검증
| 이명준 | 전임 | Model Select 검증
| 이민현 | 전임 | Calculate Target Speed 검증
| 조영흠 | 전임 | Model Select 검증
| 최서희 | 전임 | Alarm Flag 검증
4. 검증 기준
ASIL
| 커버리지 종류 | 달성 지표 | QM | A | B | C | D | 비고
| 문장 커버리지 | 100% | ● | ● | ● | ● | ●
| 결정 커버리지 | 100% | ● | ● | ● | ⊙ | ●
| MC/DC | 100% | - | - | - | ⊙ | ●
| 요구사항 정합성 커버리지 | 100% | ● | ● | ● | ● | ●
| 요구사항 추적성 커버리지 | 100% | ● | ● | ● | ● | ●
5. 검증 결과
[10 empty] | 테스트 케이스 수행 결과 |  |  |  | 문장 커버리지 |  |  | 결정 커버리지 |  |  | MC/DC |  |  | 요구사항 정합성 커버리지 |  |  | 요구사항 추적성 커버리지 |  |  | 비고
| System | File |  |  | Function |  |  |  | pLOC | Pass | Fail | Toal | Ratio | executed | total | ratio | executed | total | ratio | executed | total | ratio | executed | total | ratio | executed | total | ratio
| Cruise Control | mian.c |  |  | main |  |  |  | 79 | 1 | 8 | 9 | -77.78% | 50 | 50 | 100% | 24 | 26 | 92.31% | 11 | 17 | 64.71% |  |  |  | 2 | 2 | 100% | while문으로 인한 Timeout 발생
[5 empty] | Counter |  |  |  | 20 | 3 | 0 | 3 | 100% | 8 | 8 | 100% | 4 | 4 | 100% | 2 | 2 | 100%
[5 empty] | FallingDetect |  |  |  | 15 | 3 | 0 | 3 | 100% | 6 | 6 | 100% | 2 | 2 | 100% | 2 | 2 | 100%
[5 empty] | RisingDetect |  |  |  | 15 | 3 | 0 | 3 | 100% | 6 | 6 | 100% | 2 | 2 | 100% | 2 | 2 | 100%
[5 empty] | SR_FilpFlop |  |  |  | 18 | 4 | 0 | 4 | 100% | 8 | 8 | 100% | 4 | 4 | 100% | 3 | 3 | 100%
[5 empty] | button interface |  |  |  | 115 | 7 | 0 | 7 | 100% | 29 | 46 | 63.04% | 11 | 22 | 50% | 1 | 15 | 6.667% | [6 empty] | InputKey_Idle로 인한 테스트제한
[5 empty] | cruise_mode |  |  |  | 33 | 10 | 0 | 10 | 100% | 16 | 16 | 100% | 10 | 10 | 100% | 8 | 8 | 100% |  |  |  | N/A | N/A | N/A
[5 empty] | Accelate |  |  |  | 16 | 4 | 0 | 4 | 100% | 7 | 7 | 100% | 6 | 6 | 100% | 3 | 3 | 100%
[5 empty] | Decelate |  |  |  | 17 | 4 | 0 | 4 | 100% | 7 | 7 | 100% | 6 | 6 | 100% | 3 | 3 | 100% |  |  |  | N/A | N/A | N/A
[5 empty] | Alarm Flag |  |  |  | 23 | 7 | 0 | 7 | 100% | 18 | 18 | 100% | 12 | 12 | 100% | 6 | 6 | 100% |  |  |  | N/A | N/A | N/A

## main
1. 검증 사양서
| File |  | main.c
| Function |  | main
Short Description
1. 각 메인 함수별 상황 발생시, 작동 여부를 확인한다.
I/O
|  | Name | I/O | Type | Init Value | Description
|  | cruise mode state | I | int | 0 | 크루즈 진입 모드
|  | GetCurrentInputKey_result | I | int | 50 | 버튼인터페이스 입력키
Function Analysis
|  | RID | TID | Objective | Scenario
|  | Req_001 | TID_main_001 | 크루즈 키 입력 | 크루즈 모드 진입을 한다.
|  | Req_009 | TID_main_002 | Accel 키 입력 | 크루즈 모드 진입을 한 후, Accel 키를 짧게 누른다.
|  | Req_010 | TID_main_003 | Accel 키 입력 | 크루즈 모드 진입을 한 후, Accel 키를 길게 누른다.
|  | Req_012 | TID_main_004 | Decel 키 입력 | 크루즈 모드 진입을 한 후, Decel 키를 짧게 누른다.
|  | Req_013 | TID_main_005 | Decel 키 입력 | 크루즈 모드 진입을 한 후, Decel 키를 길게 누른다.
|  | Req_005 | TID_main_006 | 캔슬 키 입력 | 크루즈 모드 진입을 한 후, 캔슬 버튼을 누른다.
|  | Req_016 | TID_main_007 | 시동 키 종료 | 크루즈 모드 진입을 한 후, 시동을 끈다.
|  | Req_007 | TID_main_008 | 브레이크 키 입력 | 크루즈 모드 진입을 한 후, 브레이크를 밟는다.
|  | Req_008 | TID_main_009 | Resume 키 입력 | 크루즈 모드 진입을 한 후, Resume 키를 누른다.
Remark
2. 테스트케이스
| RID | TID | Objective |  | Pre Condtion(TID) |  | Input |  | Expect
[7 empty] | variable | value | variable | value
| Req_001 | TID_main_001 | 크루즈 키 입력 |  |  |  | cruise_mode-input GetCurrentInputKey_result | 1 1
| Req_009 | TID_main_002 | Accel 키 입력 |  |  |  | cruise_mode-input GetCurrentInputKey_result | 1 2
| Req_010 | TID_main_003 | Accel 키 입력 |  |  |  | cruise_mode-input GetCurrentInputKey_result | 1 3
| Req_012 | TID_main_004 | Decel 키 입력 |  |  |  | cruise_mode-input GetCurrentInputKey_result | 1 4
| Req_013 | TID_main_005 | Decel 키 입력 |  |  |  | cruise_mode-input GetCurrentInputKey_result | 1 5
| Req_005 | TID_main_006 | 캔슬 키 입력 |  |  |  | cruise_mode-input GetCurrentInputKey_result | 1 6
| Req_016 | TID_main_007 | 시동 키 종료 |  |  |  | cruise_mode-input GetCurrentInputKey_result | 1 7
| Req_007 | TID_main_008 | 브레이크 키 입력 |  |  |  | cruise_mode-input GetCurrentInputKey_result | 1 8
| Req_008 | TID_main_009 | Resume 키 입력 |  |  |  | cruise_mode-input GetCurrentInputKey_result | 0 9

## Counter
1. 검증 사양서
| File |  | interface.c
| Function |  | counter
Short Description
1. 목표차량속도 증감을 위한 버튼 카운터 값을 확인한다.
I/O
|  | Name | I/O | Type | Init Value | Description
|  | enable | I | char | 1 | 목표차량속도 인터페이스 장치 카운터 작동 여부
|  | pst_mem[0].count_u16 | I | unsigned shot | 1 | 카운터 값 저장을 위한 포인터 변수
|  | returnVar | O | unsigned shot |  | 값 반환
Function Analysis
|  | RID | TID | Objective | Scenario
|  | Req_009 Req_010 Req_012 Req_013 | TID_counter_001 | 카운터 최대값 제한 | 최대 목표차량 속도를 넘어가면, 최대 목표차량 속도로 제한된다.
|  | Req_009 Req_010 Req_012 Req_013 | TID_counter_002 | 카운터 미작동 | Accel버튼, Decel 버튼을 누르지 않으면 카운터가 작동하지않아야 한다.
|  | Req_009 Req_010 Req_012 Req_013 | TID_counter_003 | 최대값이 아닌 카운터 정상 작동 | Accel버튼, Decel 버튼을 누르면 정상적으로 카운터가 작동된다.
Remark
2. 테스트케이스
| RID | TID | Objective |  | Pre Condtion(TID) |  | Input |  | Expect
[7 empty] | variable | value | variable | value
| Req_009 Req_010 Req_012 Req_013 | TID_counter_001 | 카운터 최대값 제한 |  |  |  | enable pst_mem[0].count_u16 | 1 65535 | return_Vr | 65535
| Req_009 Req_010 Req_012 Req_013 | TID_counter_002 | 카운터 미작동 |  |  |  | enable pst_mem[0].count_u17 | 0 65535 | return_Vr | 0
| Req_009 Req_010 Req_012 Req_013 | TID_countermain_003 | 최대값이 아닌 카운터 정상 작동 |  |  |  | enable pst_mem[0].count_u18 | 1 63330 | return_Vr | 63331

## FallingDetect
1. 검증 사양서
| File |  | main.c
| Function |  | FallingDetect
Short Description
1. FaillingDetect신호를 확인한다.
I/O
|  | Name | I/O | Type | Init Value | Description
|  | input | I | char | 1 | FallingDetect 신호를 검출한다.
|  | pst_mem[0].count_u16 | I | char | 1 | 이전 입력값을 저장하기 위한 변수
|  | returnVar | O | char |  | 검출된 버튼신호 반환
Function Analysis
|  | RID | TID | Objective | Scenario
|  | Req_012 Req_013 | TID_FD_001 | 버튼 입력 | 이전 값이 0일 경우, FallingDetect 신호를 보내지 않는다.
|  | Req_012 Req_013 | TID_FD_002 | 버튼 입력 | 이전 값이 1일 경우, FallingDetect 신호를 보낸다.
|  | Req_012 Req_013 | TID_FD_003 | 버튼 입력 | 이전 값이 1일 경우, RisingDetect 신호를 보내지 않는다.
Remark
2. 테스트케이스
| RID | TID | Objective |  | Pre Condtion(TID) |  | Input |  | Expect
[7 empty] | variable | value | variable | value
| Req_012 Req_013 | TID_FD_001 | 버튼 입력 |  |  |  | input pst_mem[0].count_u16 | 0 0 | returnVar | 0
| Req_012 Req_013 | TID_FD_002 | 버튼 입력 |  |  |  | input pst_mem[0].count_u17 | 1 0 | returnVar | 0
| Req_012 Req_013 | TID_FD_003 | 버튼 입력 |  |  |  | input pst_mem[0].count_u18 | 0 1 | returnVar | 1

## RisingDetect
1. 검증 사양서
| File |  | main.c
| Function |  | RisingDetect
Short Description
1.RisingDetect신호를 확인한다.
I/O
|  | Name | I/O | Type | Init Value | Description
|  | input | I | char | 1 | RisingDetect 신호를 검출.
|  | pst_mem[0].count_bool | I | char | 1 | 이전 입력값을 저장하기 위한 변수
|  | returnVar | O | char |  | 검출된 버튼신호 반환
Function Analysis
|  | RID | TID | Objective | Scenario
|  | Req_009 Req_010 | TID_RD_001 | 버튼 입력 | 이전 값이 0일 경우, RisingDetect 신호를 보내지 않는다.
|  | Req_009 Req_010 | TID_RD_002 | 버튼 입력 | 이전 값이 0일 경우, RisingDetect 신호를 보낸다.
|  | Req_009 Req_010 | TID_RD_003 | 버튼 입력 | 이전 값이 1일 경우, RisingDetect 신호를 보낸다.
Remark
2. 테스트케이스
| RID | TID | Objective |  | Pre Condtion(TID) |  | Input |  | Expect
[7 empty] | variable | value | variable | value
| Req_009 Req_010 | TID_RD_001 | 버튼 입력 |  |  |  | input pst_mem[0].count_u16 | 0 0 | returnVar | 0
| Req_009 Req_010 | TID_RD_002 | 버튼 입력 |  |  |  | input pst_mem[0].count_u17 | 1 0 | returnVar | 1
| Req_009 Req_010 | TID_RD_003 | 버튼 입력 |  |  |  | input pst_mem[0].count_u18 | 1 1 | returnVar | 0

## SR_FilpFlop
1. 검증 사양서
| File |  | main.c
| Function |  | SR_FilpFlop
Short Description
1. 입력한 값 존재 여부를 확인한다.
I/O
|  | Name | I/O | Type | Init Value | Description
|  | s | I | char |  | Set으로 값을 입력한 경우를 말한다.
|  | r | I | char |  | Reset으로 값을 초기화한 경우를 말한다.
|  | pst_mem[0].count_bool | I | char |  | 입력값을 저장하기 위한 변수
|  | returnVar | O | char |  | 입력값 여부 반환
Function Analysis
|  | RID | TID | Objective | Scenario
|  | Req_009 Req_010 Req_012 Req_013 | TID_SRFF_001 | 입력 값 존재 여부 | 이전 값이 없고, 어떠한 값도 받지않는다.
|  | Req_009 Req_010 Req_012 Req_013 | TID_SRFF_002 | 입력 값 존재 여부 | 이전 값이 존재하지만 신호를 받을 시 값을 Reset한다.
|  | Req_009 Req_010 Req_012 Req_013 | TID_SRFF_003 | 입력 값 존재 여부 | 이전 값이 존재하지만 신호를 받을 시 값을 입력받는다.
|  | Req_009 Req_010 Req_012 Req_013 | TID_SRFF_004 | 입력 값 존재 여부 | 이전 값이 존재하지만 어떠한 값도 받지 않느다.
Remark
2. 테스트케이스
| RID | TID | Objective |  | Pre Condtion(TID) |  | Input |  | Expect
[7 empty] | variable | value | variable | value
| Req_009 Req_010 Req_012 Req_013 | TID_SRFF_001 | 입력 값 존재 여부 |  |  |  | s r pst_mem[0].count_bool | 0 0 0 | returnVar | 0
| Req_009 Req_010 Req_012 Req_013 | TID_SRFF_002 | 입력 값 존재 여부 |  |  |  | s r pst_mem[1].count_bool | 0 1 1 | returnVar | 0
| Req_009 Req_010 Req_012 Req_013 | TID_SRFF_003 | 입력 값 존재 여부 |  |  |  | s r pst_mem[2].count_bool | 1 0 1 | returnVar | 1
| Req_009 Req_010 Req_012 Req_013 | TID_SRFF_004 | 입력 값 존재 여부 |  |  |  | s r pst_mem[3].count_bool | 0 0 1 | returnVar | 1

## button interface
1. 검증 사양서
| File |  | main.c
| Function |  | GetCurrentInputKey
Short Description
1. 모든 버튼 입력은 Short Key, Long Key로 구분한다. 2. Short/Long Key 입력은 SET, RES 버튼만 유효하다. (CRUISE, CANCEL 버튼은 Short Key만 사용) 3. Short Key 입력은 버튼이 눌리고 뗀 지연 시간이 50ms 이상, 300ms 미만인 경우로 감지 한다. 4. Lon Key 입력은 버튼이 눌리고 지연시간이 300ms 이상인 경우 감지한다. 5. 버튼이 눌린 상태로 유지되는 경우 300ms 주기로 Long Key 입력으로 감지한다.
I/O
|  | Name | I/O | Type | Init Value | Description
|  | g_in_keyCancle_bool | I | char |  | 캔슬 버튼 입력
|  | g_in_keyCruise_bool | I | char |  | 크루즈 버튼 입력
|  | g_in_keyResDecel_bool | I | char |  | Decel 버튼 입력
|  | g_in_keySetAccel_bool | I | char |  | Accel 버튼 입력
|  | returnVar | O | char |  | 반환
Function Analysis
|  | RID | TID | Objective | Scenario
|  | Req_001 | TID_BI_001 | 크루즈 버튼 값 입력 | 크루즈 버튼을 누른다.
|  | Req_005 | TID_BI_002 | 캔슬 버튼 값 입력 | 캔슬 버튼을 누른다.
|  | Req_012 Req_013 | TID_BI_003 | Decel 버튼 값 입력 | Decel 버튼을 누른다.
|  | Req_009 Req_010 | TID_BI_004 | Accel 버튼 값 입력 | Accel 버튼을 누른다.
|  | Req_001 Req_005 | TID_BI_005 | 크루즈 버튼 및 캔슬 버튼 값 입력 | 크루즈 버튼 및 캔슬 버튼을 누른다.
|  | Req_001 Req_012 Req_013 | TID_BI_006 | 크루즈 버튼 및 Decel 버튼 값 입력 | 크루즈 버튼 및 Decel 버튼을 누른다.
|  | Req_001 Req_009 Req_010 | TID_BI_007 | 크루즈 버튼 및 Accel 버튼 값 입력 | 크루즈 버튼 및 Accel버튼을 누른다.
Remark
2. 테스트케이스
| RID | TID | Objective |  | Pre Condtion(TID) |  | Input |  | Expect
[7 empty] | variable | value | variable | value
| Req_001 | TID_BI_001 | 크루즈 버튼 값 입력 |  |  |  | g_in_keyCancle_bool g_in_keyCruise_bool g_in_keyResDecel_bool g_in_keySetAccel_bool | 0 1 0 0 | returnVar | 0
| Req_005 | TID_BI_002 | 캔슬 버튼 값 입력 |  |  |  | g_in_keyCancle_bool g_in_keyCruise_bool g_in_keyResDecel_bool g_in_keySetAccel_bool | 1 0 0 0 | returnVar | 0
| Req_012 Req_013 | TID_BI_003 | Decel 버튼 값 입력 |  |  |  | g_in_keyCancle_bool g_in_keyCruise_bool g_in_keyResDecel_bool g_in_keySetAccel_bool | 0 0 1 0 | returnVar | 0
| Req_009 Req_010 | TID_BI_004 | Accel 버튼 값 입력 |  |  |  | g_in_keyCancle_bool g_in_keyCruise_bool g_in_keyResDecel_bool g_in_keySetAccel_bool | 0 0 0 0 | returnVar | 0
| Req_001 Req_005 | TID_BI_005 | 크루즈 버튼 및 캔슬 버튼 값 입력 |  |  |  | g_in_keyCancle_bool g_in_keyCruise_bool g_in_keyResDecel_bool g_in_keySetAccel_bool | 1 1 0 0 | returnVar | 0
| Req_001 Req_012 Req_013 | TID_BI_006 | 크루즈 버튼 및 Decel 버튼 값 입력 |  |  |  | g_in_keyCancle_bool g_in_keyCruise_bool g_in_keyResDecel_bool g_in_keySetAccel_bool | 0 1 1 0 | returnVar | 0
| Req_001 Req_009 Req_010 | TID_BI_007 | 크루즈 버튼 및 Accel 버튼 값 입력 |  |  |  | g_in_keyCancle_bool g_in_keyCruise_bool g_in_keyResDecel_bool g_in_keySetAccel_bool | 0 1 0 1 | returnVar | 0

## ModeSelect
1. 검증 사양서
| File |  | main.c
| Function |  | cruise_mode
Short Description
1. cruise_mode 함수는 차량의 크루즈 모드를 6개의 입력값과 2개의 출력값으로 결정하는 함수입니다. 2. 차량의 현재 속도가 50km 이상이며 크루즈 모드를 해제하는 신호가 감지되지 않았을 때 크루즈 버튼을 누르면 1이 반환됩니다. 이외의 경우엔 0이 반환됩니다.
I/O
|  | Name | I/O | Type | Init Value | Description
|  | current_spd | I | Int | 55 | 차량 현재 속도
|  | car_brake | I | Bool | 0 | 차량 브레이크 신호(입력 : 1, 미입력 : 0)
|  | cancel_button | I | Bool | 0 | 크루즈 모드 캔슬 버튼(입력 : 1, 미입력 : 0)
|  | cruise_button | I | Bool | 1 | 크루즈 모드 진입 버튼(입력 : 1, 미입력 : 0)
|  | is_fault | I | Bool | 0 | Fault 신호(입력 : 1, 미입력 : 0)
|  | target_spd_out | O | int | 50 | 차량의 목표 속도
|  | returnVar | O | Bool | 1 | 크루즈 모드 여부 반환(크루즈 모드 : 1, 크루즈 모드가 아닐 경우 : 0)
Function Analysis
|  | RID | TID | Objective | Scenario
|  | Req_001 Req_003 | TID_CR_001 | 크루즈 모드 진입 | cruise_button 누르면 크루즈 모드에 진입 후 현재 속도가 목표 속도가 된다.
|  | Req_002 | TID_CR_002 | 현재 속도 미달 | 현재 차량 속도가 50km 미만이면 크루즈 모드에 진입하지 못한다.
|  | Req_001 | TID_CR_003 | 크루즈 버튼 미입력 | 차량 속도가 50km 이상이고 크루즈 모드를 해제하는 신호가 하나도 감지되지 않았을 때라도 cruise_button이 눌리지 않으면 크루즈 모드에 진입하지 않는다.
|  | Req_007 | TID_CR_004 | 브레이크 신호 입력 | 브레이크 신호가 입력되면 목표 속도는 유지한 채로 크루즈 모드가 해제된다.
|  | Req_005 Req_006 | TID_CR_005 | 캔슬 신호 입력 | 캔슬 신호가 입력되면 목표 속도를 초기화(-1)하며 크루즈 모드가 해제된다.
|  | Req_016 Req_017 Req_018 Req_019 Req_020 Req_022 Req_006 | TID_CR_006 | Fault 신호 입력 | Fault 신호가 입력되면 목표 속도를 초기화(-1)하며 크루즈 모드가 해제된다.
|  | Req_005 Req_006 | TID_CR_007 | 목표차속 초기화시, 캔슬 신호 입력 | 목표차속이 초기화(-1) 되고, 캔슬 신호가 입력되면 크루즈 모드가 해제된다.
|  | Req_007 | TID_CR_008 | 목표차속 초기화시, 브레이크 신호 입력 | 목표차속이 초기화(-1) 되고, 브레이크 신호가 입력되면 크루즈 모드가 해제된다.
Remark
2. 테스트케이스
| RID | TID | Objective |  | Pre Condtion(TID) |  | Input |  | Expect
[7 empty] | variable | value | variable | value
| Req_001 Req_003 | TID_CR_001 | 크루즈 모드 진입 |  |  |  | current_spd car_brake cancel_button cruise_button is_fault | 55 0 0 1 0 | target_spd returnVar | 55 1
| Req_002 | TID_CR_002 | 현재 속도 미달 |  |  |  | target_spd current_spd car_brake cancel_button cruise_button is_fault | 50 49 0 0 1 0 | target_spd returnVar | 50 0
| Req_001 | TID_CR_003 | 크루즈 버튼 미입력 |  |  |  | target_spd current_spd car_brake cancel_button cruise_button is_fault | 50 55 0 0 0 0 | target_spd returnVar | 50 0
| Req_007 | TID_CR_004 | 브레이크 신호 입력 |  |  |  | target_spd current_spd car_brake cancel_button cruise_button is_fault | 50 50 1 0 1 0 | target_spd returnVar | 50 0
| Req_005 Req_006 | TID_CR_005 | 캔슬 신호 입력 |  |  |  | current_spd car_brake cancel_button cruise_button is_fault | 50 0 1 1 0 | target_spd returnVar | -1 0
| Req_016 Req_017 Req_018 Req_019 Req_020 Req_022 Req_006 | TID_CR_006 | Fault 신호 입력 |  |  |  | current_spd car_brake cancel_button cruise_button is_fault | 50 0 0 1 1 | target_spd returnVar | -1 0
| Req_005 Req_006 | TID_CR_007 | 목표차속 초기화시, Cancel 버튼 입력 |  |  |  | target_spd current_spd car_brake cancel_button cruise_button is_fault | -1 55 0 1 1 0 | target_spd returnVar | 55 0
| Req_007 | TID_CR_008 | 목표차속 초기화시, 브레이크 신호 입력 |  |  |  | target_spd current_spd car_brake cancel_button cruise_button is_fault | -1 55 1 0 1 0 | target_spd returnVar | 55 0

## Accelate
1. 검증 사양서
| File |  | main.c
| Function |  | Accelerate
Short Description
1. Cruise Mode On인 상태에서 Accel 버튼을 누르면 목표 차속이 증가한다. 2. Accel버튼을 짧게 입력하면 목표 차속이 1씩 증가한다. 3. Accel버튼을 길게 입력하면 목표 차속이 5씩 증가한다.
I/O
|  | Name | I/O | Type | Init Value | Description
|  | Target spd_in | O |  | 50 | 목표 차량 속도
|  | SetAccel_short | I |  | 1 | Accel 버튼을 짧게 입력
|  | SetAccel_Long | I |  | 1 | Accel 버튼을 길게 입력
|  | Target spd_out | O |  |  | 목표 차량 속도
Function Analysis
|  | RID | TID | Objective | Scenario
|  | Req_004 Req_009 Req_015 | Cal_Accel_001 | 목표차속 설정 | 목표차속이 50km/s이상일 때, Accel버튼을 짧게 누르면 목표차속이 1씩 증가한다.
|  | Req_004 Req_010 Req_015 | Cal_Accel_002 | 목표차속 설정 | 목표차속이 50km/s이상일 때, Accel버튼을 길게 누르면 목표차속이 5씩 증가한다.
|  | Req_011 Req_015 | Cal_Accel_003 | 목표차속 최고속도 제한 | 목표차속을 Decel버튼을 눌러 50km/s 미만이 되려할 때, 목표차속은 50km/s로 유지된다.
|  |  | Cal_Accel_004 | 목표차속 최고속도 제한 | 목표차속을 Decel버튼을 눌러 50km/s 미만이 되려할 때, 목표차속은 50km/s로 유지된다.
|  | Req_003 Req_015 | Cal_Accel_005 | 목표차속 유지 | 목표차속 설정시 아무런 버튼을 누르지않으면 목표차속은 그대로 유지된다.
Remark
2. 테스트케이스
| RID | TID | Objective |  | Pre Condtion(TID) |  | Input |  | Expect
[7 empty] | variable | value | variable | value
| Req_004 Req_009 Req_015 | TID_Accel_001 | 목표차속 설정 |  |  |  | target_spd_in SetAccel_Short SetAccel_Long | 50 1 0 | target_spd_out | 51
| Req_004 Req_010 Req_015 | TID_Accel_002 | 목표차속 설정 |  |  |  | target_spd_in SetAccel_Short SetAccel_Long | 52 0 1 | target_spd_out | 57
| Req_011 Req_015 | TID_Accel_003 | 목표차속 최고속도 제한 |  |  |  | target_spd_in SetAccel_Short SetAccel_Long | 199 0 1 | target_spd_out | 200
|  | TID_Accel_004 | 목표차속 최고속도 제한 |  |  |  | target_spd_in SetAccel_Short SetAccel_Long | 200 1 0 | target_spd_out | 200
| Req_003 Req_015 | TID_Accel_005 | 목표차속 유지 |  |  |  | target_spd_in SetAccel_Short SetAccel_Long | 50 0 0 | target_spd_out | 50

## Decelate
1. 검증 사양서
| File |  | main.c
| Function |  | Decelate
Short Description
1. Cruise Mode On인 상태에서Decel 버튼을 누르면 목표 차속이 감소한다. 2. Decel버튼을 짧게 입력하면 목표 차속이 1씩 감소한다. 3. Decel버튼을 길게 입력하면 목표 차속이 5씩 감소한다.
I/O
|  | Name | I/O | Type | Init Value | Description
|  | Target spd_in | I | bool | 50 | 목표 차량 속도
|  | SetAccel_short | I | int | 1 | Decel 버튼을 짧게 입력
|  | SetAccel_Long | I | int | 1 | Decel 버튼을 길게 입력
|  | Target spd_out | O | bool |  | 목표 차량 속도
Function Analysis
|  | RID | TID | Objective | Scenario
|  | Req_004 Req_012 Req_015 | TID_Decel_001 | 목표차속 설정 | 목표차속이 50km/s이상일 때,Decel버튼을 짧게 누르면 목표차속이 1씩 감소한다.
|  | Req_004 Req_013 Req_015 | TID_Decel_002 | 목표차속 설정 | 목표차속이 50km/s이상일 때,Decel버튼을 짧게 누르면 목표차속이 5씩 감소한다.
|  | Req_014 Req_015 | TID_Decel_003 | 목표차속 최저 속도 제한 | 목표차속을 Decel버튼을 눌러 50km/s 미만이 되려할 때, 목표차속은 50km/s로 유지된다.
|  |  | TID_Decel_004 | 목표차속 최저 속도 제한 | 목표차속을 Decel버튼을 눌러 50km/s 미만이 되려할 때, 목표차속은 50km/s로 유지된다.
|  | Req_003 Req_015 | TID_Decel_005 | 목표차속 최저 속도 유지 | 목표차속 설정시 아무런 버튼을 누르지않으면 목표차속은 그대로 유지된다.
Remark
2. 테스트케이스
| RID | TID | Objective |  | Pre Condtion(TID) |  | Input |  | Expect
[7 empty] | variable | value | variable | value
| Req_004 Req_012 Req_015 | TID_Decel_001 | 목표차속 설정 |  |  |  | target_spd_in ResDecel_Short ResDecel_Long | 70 1 0 | target_spd_out | 69
| Req_004 Req_013 Req_015 | TID_Decel_002 | 목표차속 설정 |  |  |  | target_spd_in ResDecel_Short ResDecel_Long | 78 0 1 | target_spd_out | 73
| Req_014 Req_015 | TID_Decel_003 | 목표차속 최저 속도 유지 |  |  |  | target_spd_in ResDecel_Short ResDecel_Long | 50 1 0 | target_spd_out | 50
|  | TID_Decel_004 | 목표차속 최저 속도 유지 |  |  |  | target_spd_in ResDecel_Short ResDecel_Long | 51 0 1 | target_spd_out | 50
| Req_003 Req_015 | TID_Decel_005 | 목표차속 유지 |  |  |  | target_spd_in ResDecel_Short ResDecel_Long | 51 0 0 | target_spd_out | 51

## AlarmFlag
1. 검증 사양서
| File |  | main.c
| Function |  | alarm_flag
Short Description
Fault가 감지되면 알람플래그를 전송한다. * Fault 감지되는 경우 a) 차량 Ready 해제 b) IgOn 신호가 Reset 되는 경우 c) CAN Fault/Timeout 인 경우 d) 현재 차속 50km 미만인 경우 버튼 입력을 받았을때
I/O
|  | Name | I/O | Type | Init Value | Description
|  | veh_speed | I | bool | 50 | 차량 속도
|  | veh_ready | I | bool | 1 | 차량 준비 상태
|  | IgOn | I | bool | 1 | 차량 시동키
|  | can_Fault | I | bool | 0 | 차량 통신 장애
|  | can_timeout | I | bool | 0 | 크루즈 모드 진입 버튼
|  | cruise_button | I | bool | 0 | Decel 버튼을 짧게 입력
|  | returnVar | O | int | 0 | Decel 버튼을 길게 입력
Function Analysis
|  | RID | TID | Objective | Scenario
|  | Req_021 Req_022 | TID_AF_001 | 알람플래그 전송 | 차량 Ready가 해제되면 fault가 감지되어 alarmflag값이 0으로 전송된다.
|  | Req_021 Req_022 | TID_AF_002 | 알람플래그 전송 | Igon 신호가 Reset 되는 경우 fault가 감지되어 alarmflag값이 1로 전송된다.
|  | Req_021 Req_022 | TID_AF_003 | 알람플래그 전송 | CAN fault인 경우 fault가 감지되어 alarmflag값이 2로 전송된다.
|  | Req_021 Req_022 | TID_AF_004 | 알람플래그 전송 | CAN Timeout인 경우 fault가 감지되어 alarmflag값이 3로 전송된다.
|  | Req_021 Req_022 | TID_AF_005 | 알람플래그 전송 | 현재 차속 50km 미만인 경우 버튼 입력을 받았을 때 fault가 감지되어 alarmflag값이 4로 전송된다.
|  | Req_021 Req_022 | TID_AF_006 | 알람플래그 전송 | 조건 중 하나라도 만족하지 않았을 경우 fault감지가 되지 않는다.
|  | Req_021 Req_022 | TID_AF_007 | 알람플래그 전송 | 현재 차속이 50km 미만이지만 버튼 입력을 하지 않았을 경우 fault감지가 되지 않는다.
Remark
2. 테스트케이스
| RID | TID | Objective |  | Pre Condtion(TID) |  | Input |  | Expect
[7 empty] | variable | value | variable | value
| Req_021 Req_022 | TID_AF_001 | alarmflag |  |  |  | veh_speed veh_ready Igon can_fault can_timeout cruise_button | 50 0 1 0 0 0 | returnVar | 0
| Req_021 Req_022 | TID_AF_002 | alarmflag |  |  |  | veh_speed veh_ready Igon can_fault can_timeout cruise_button | 55 1 0 0 0 0 | returnVar | 1
| Req_021 Req_022 | TID_AF_003 | alarmflag |  |  |  | veh_speed veh_ready Igon can_fault can_timeout cruise_button | 60 1 1 1 0 0 | returnVar | 2
| Req_021 Req_022 | TID_AF_004 | alarmflag |  |  |  | veh_speed veh_ready Igon can_fault can_timeout cruise_button | 54 1 1 0 1 0 | returnVar | 3
| Req_021 Req_022 | TID_AF_005 | alarmflag |  |  |  | veh_speed veh_ready Igon can_fault can_timeout cruise_button | 20 1 1 0 0 1 | returnVar | 4
| Req_021 Req_022 | TID_AF_006 | alarmflag |  |  |  | veh_speed veh_ready Igon can_fault can_timeout cruise_button | 70 1 1 0 0 0 | returnVar | 0
| Req_021 Req_022 | TID_AF_007 | alarmflag |  |  |  | veh_speed veh_ready Igon can_fault can_timeout cruise_button | 20 1 1 0 0 0 | returnVar | 0