## Summary
1. 검증 대상
| 검증 대상 | 버전
| Cruise Control 제어기 | V0.02
2. 검증환경
| 수행 도구 | 버전
| Controler Tester | 3.4.2
3. 검증 인력
| 담당자 | 직급 | 역할
| 김두희 | 전임 | PM
| 김재강 | 전임 | Button Interface 검증
| 김진철 | 전임 | Button Interface 검증
| 이명준 | 전임 | Model Select 검증
| 이민현 | 전임 | Calculate Target Speed 검증
| 조영흠 | 전임 | Model Select 검증
| 최서희 | 전임 | Alarm Flag 검증
4. 검증 기준
ASIL
| 커버리지 종류 | 달성 지표 | QM | A | B | C | D | 비고
| 문장 커버리지 | 100% | ● | ● | ● | ● | ●
| 결정 커버리지 | 100% | ● | ● | ● | ⊙ | ●
| MC/DC | 100% | - | - | - | ⊙ | ●
| 요구사항 정합성 커버리지 | 100% | ● | ● | ● | ● | ●
| 요구사항 추적성 커버리지 | 100% | ● | ● | ● | ● | ●
5. 검증 결과
[10 empty] | 테스트 케이스 수행 결과 |  |  |  | 문장 커버리지 |  |  | 결정 커버리지 |  |  | MC/DC |  |  | 요구사항 정합성 커버리지 |  |  | 요구사항 추적성 커버리지 |  |  | 비고
| System | File |  |  | Function |  |  |  | pLOC | Pass | Fail | Toal | Ratio | executed | total | ratio | executed | total | ratio | executed | total | ratio | executed | total | ratio | executed | total | ratio
| Cruise Control | mian.c |  |  | cruise_mode |  |  |  |  | 10 | 0 | 10 | 100% | 16 | 16 | 100% | 10 | 10 | 100% | 5 | 8 | 62.5% |  |  |  | 2 | 2 | 100%
[5 empty] | Accelate |  |  |  |  | 4 | 0 | 4 | 100% | 7 | 7 | 100% | 6 | 6 | 100% | 3 | 3 | 100% |  |  |  | N/A | N/A | N/A
[5 empty] | Decelate |  |  |  |  | 4 | 0 | 4 | 100% | 7 | 7 | 100% | 6 | 6 | 100% | 3 | 3 | 100% |  |  |  | N/A | N/A | N/A
[5 empty] | Alarm Flag |  |  |  |  | 7 | 0 | 7 | 100% | 18 | 18 | 100% | 12 | 12 | 100% | 6 | 6 | 100% |  |  |  | N/A | N/A | N/A

## ModeSelect
1. 검증 사양서
| File |  | main.c
| Function |  | cruise_mode
Short Description
1. cruise_mode 함수는 차량의 크루즈 모드를 6개의 입력값과 2개의 출력값으로 결정하는 함수입니다. 2. 차량의 현재 속도가 50km 이상이며 크루즈 모드를 해제하는 신호가 감지되지 않았을 때 크루즈 버튼을 누르면 1이 반환됩니다. 이외의 경우엔 0이 반환됩니다.
I/O
|  | Name | I/O | Type | Init Value | Description
|  | current_spd | I | Int | 55 | 차량 현재 속도
|  | car_brake | I | Bool | 0 | 차량 브레이크 신호(입력 : 1, 미입력 : 0)
|  | cancel_button | I | Bool | 0 | 크루즈 모드 캔슬 버튼(입력 : 1, 미입력 : 0)
|  | cruise_button | I | Bool | 1 | 크루즈 모드 진입 버튼(입력 : 1, 미입력 : 0)
|  | is_fault | I | Bool | 0 | Fault 신호(입력 : 1, 미입력 : 0)
|  | target_spd_out | O | int | 50 | 차량의 목표 속도
|  | returnVar | O | Bool | 1 | 크루즈 모드 여부 반환(크루즈 모드 : 1, 크루즈 모드가 아닐 경우 : 0)
Function Analysis
|  | RID | TID | Objective | Scenario
|  | Req_001 Req_003 | TID_CR_001 | 크루즈 모드 진입 | cruise_button 누르면 크루즈 모드에 진입 후 현재 속도가 목표 속도가 된다.
|  | Req_002 | TID_CR_002 | 현재 속도 미달 | 현재 차량 속도가 50km 미만이면 크루즈 모드에 진입하지 못한다.
|  | Req_001 | TID_CR_003 | 크루즈 버튼 미입력 | 차량 속도가 50km 이상이고 크루즈 모드를 해제하는 신호가 하나도 감지되지 않았을 때라도 cruise_button이 눌리지 않으면 크루즈 모드에 진입하지 않는다.
|  | Req_007 | TID_CR_004 | 브레이크 신호 입력 | 브레이크 신호가 입력되면 목표 속도는 유지한 채로 크루즈 모드가 해제된다.
|  | Req_005 Req_006 | TID_CR_005 | 캔슬 신호 입력 | 캔슬 신호가 입력되면 목표 속도를 초기화(-1)하며 크루즈 모드가 해제된다.
|  | Req_016 Req_017 Req_018 Req_019 Req_020 Req_022 Req_006 | TID_CR_006 | Fault 신호 입력 | Fault 신호가 입력되면 목표 속도를 초기화(-1)하며 크루즈 모드가 해제된다.
Remark
2. 테스트케이스
| RID | TID | Objective |  | Pre Condtion(TID) |  | Input |  | Expect
[7 empty] | variable | value | variable | value
| Req_001 Req_003 | TID_CR_001 | 크루즈 모드 진입 |  |  |  | current_spd car_brake cancel_button cruise_button is_fault | 55 0 0 1 0 | target_spd returnVar | 55 1
| Req_002 | TID_CR_002 | 현재 속도 미달 |  | TID_CR_001 |  | target_spd current_spd car_brake cancel_button cruise_button is_fault | 50 49 0 0 1 0 | target_spd returnVar | 50 0
| Req_001 | TID_CR_003 | 크루즈 버튼 미입력 |  | TID_CR_001 |  | target_spd current_spd car_brake cancel_button cruise_button is_fault | 50 55 0 0 0 0 | target_spd returnVar | 50 0
| Req_007 | TID_CR_004 | 브레이크 신호 입력 |  | TID_CR_001 |  | target_spd current_spd car_brake cancel_button cruise_button is_fault | 50 50 1 0 1 0 | target_spd returnVar | 50 0
| Req_005 Req_006 | TID_CR_005 | 캔슬 신호 입력 |  | TID_CR_001 |  | current_spd car_brake cancel_button cruise_button is_fault | 50 0 1 1 0 | target_spd returnVar | -1 0
| Req_016 Req_017 Req_018 Req_019 Req_020 Req_022 Req_006 | TID_CR_006 | Fault 신호 입력 |  | TID_CR_001 |  | current_spd car_brake cancel_button cruise_button is_fault | 50 0 0 1 1 | target_spd returnVar | -1 0

## Accelate
1. 검증 사양서
| File |  | main.c
| Function |  | Accelerate
Short Description
1. Cruise Mode On인 상태에서 Accel 버튼을 누르면 목표 차속이 증가한다. 2. Accel버튼을 짧게 입력하면 목표 차속이 1씩 증가한다. 3. Accel버튼을 길게 입력하면 목표 차속이 5씩 증가한다.
I/O
|  | Name | I/O | Type | Init Value | Description
|  | Target spd_in | O |  | 50 | 목표 차량 속도
|  | SetAccel_short | I |  | 1 | Accel 버튼을 짧게 입력
|  | SetAccel_Long | I |  | 1 | Accel 버튼을 길게 입력
|  | Target spd_out | O |  |  | 목표 차량 속도
Function Analysis
|  | RID | TID | Objective | Scenario
|  | Req_004 Req_009 Req_015 | Cal_Accel_001 | 목표차속 설정 | 목표차속이 50km/s이상일 때, Accel버튼을 짧게 누르면 목표차속이 1씩 증가한다.
|  | Req_004 Req_010 Req_015 | Cal_Accel_002 | 목표차속 설정 | 목표차속이 50km/s이상일 때, Accel버튼을 길게 누르면 목표차속이 5씩 증가한다.
|  | Req_011 Req_015 | Cal_Accel_003 | 목표차속 최고속도 제한 | 목표차속을 Decel버튼을 눌러 50km/s 미만이 되려할 때, 목표차속은 50km/s로 유지된다.
|  |  | Cal_Accel_004 | 목표차속 최고속도 제한 | 목표차속을 Decel버튼을 눌러 50km/s 미만이 되려할 때, 목표차속은 50km/s로 유지된다.
|  | Req_003 Req_015 | Cal_Accel_005 | 목표차속 유지 | 목표차속 설정시 아무런 버튼을 누르지않으면 목표차속은 그대로 유지된다.
Remark
2. 테스트케이스
| RID | TID | Objective |  | Pre Condtion(TID) |  | Input |  | Expect
[7 empty] | variable | value | variable | value
| Req_004 Req_009 Req_015 | TID_Accel_001 | 목표차속 설정 |  | TID_CR_001 |  | target_spd_in SetAccel_Short SetAccel_Long | 50 1 0 | target_spd_out | 51
| Req_004 Req_010 Req_015 | TID_Accel_002 | 목표차속 설정 |  | TID_CR_001 |  | target_spd_in SetAccel_Short SetAccel_Long | 52 0 1 | target_spd_out | 57
| Req_011 Req_015 | TID_Accel_003 | 목표차속 최고속도 제한 |  | TID_CR_001 |  | target_spd_in SetAccel_Short SetAccel_Long | 199 0 1 | target_spd_out | 200
|  | TID_Accel_004 | 목표차속 최고속도 제한 |  | TID_CR_001 |  | target_spd_in SetAccel_Short SetAccel_Long | 200 1 0 | target_spd_out | 200
| Req_003 Req_015 | TID_Accel_005 | 목표차속 유지 |  | TID_CR_001 |  | target_spd_in SetAccel_Short SetAccel_Long | 50 0 0 | target_spd_out | 50

## Decelate
1. 검증 사양서
| File |  | main.c
| Function |  | Decelate
Short Description
1. Cruise Mode On인 상태에서Decel 버튼을 누르면 목표 차속이 감소한다. 2. Decel버튼을 짧게 입력하면 목표 차속이 1씩 감소한다. 3. Decel버튼을 길게 입력하면 목표 차속이 5씩 감소한다.
I/O
|  | Name | I/O | Type | Init Value | Description
|  | Target spd_in | I | bool | 50 | 목표 차량 속도
|  | SetAccel_short | I | int | 1 | Decel 버튼을 짧게 입력
|  | SetAccel_Long | I | int | 1 | Decel 버튼을 길게 입력
|  | Target spd_out | O | bool |  | 목표 차량 속도
Function Analysis
|  | RID | TID | Objective | Scenario
|  | Req_004 Req_012 Req_015 | TID_Decel_001 | 목표차속 설정 | 목표차속이 50km/s이상일 때,Decel버튼을 짧게 누르면 목표차속이 1씩 감소한다.
|  | Req_004 Req_013 Req_015 | TID_Decel_002 | 목표차속 설정 | 목표차속이 50km/s이상일 때,Decel버튼을 짧게 누르면 목표차속이 5씩 감소한다.
|  | Req_014 Req_015 | TID_Decel_003 | 목표차속 최저 속도 제한 | 목표차속을 Decel버튼을 눌러 50km/s 미만이 되려할 때, 목표차속은 50km/s로 유지된다.
|  |  | TID_Decel_004 | 목표차속 최저 속도 제한 | 목표차속을 Decel버튼을 눌러 50km/s 미만이 되려할 때, 목표차속은 50km/s로 유지된다.
|  | Req_003 Req_015 | TID_Decel_005 | 목표차속 최저 속도 유지 | 목표차속 설정시 아무런 버튼을 누르지않으면 목표차속은 그대로 유지된다.
Remark
2. 테스트케이스
| RID | TID | Objective |  | Pre Condtion(TID) |  | Input |  | Expect
[7 empty] | variable | value | variable | value
| Req_004 Req_012 Req_015 | TID_Decel_001 | 목표차속 설정 |  | TID_CR_001 |  | target_spd_in ResDecel_Short ResDecel_Long | 70 1 0 | target_spd_out | 69
| Req_004 Req_013 Req_015 | TID_Decel_002 | 목표차속 설정 |  | TID_CR_001 |  | target_spd_in ResDecel_Short ResDecel_Long | 78 0 1 | target_spd_out | 73
| Req_014 Req_015 | TID_Decel_003 | 목표차속 최저 속도 유지 |  | TID_CR_001 |  | target_spd_in ResDecel_Short ResDecel_Long | 50 1 0 | target_spd_out | 50
|  | TID_Decel_004 | 목표차속 최저 속도 유지 |  | TID_CR_001 |  | target_spd_in ResDecel_Short ResDecel_Long | 51 0 1 | target_spd_out | 50
| Req_003 Req_015 | TID_Decel_005 | 목표차속 유지 |  | TID_CR_001 |  | target_spd_in ResDecel_Short ResDecel_Long | 51 0 0 | target_spd_out | 51

## AlarmFlag
1. 검증 사양서
| File |  | main.c
| Function |  | alarm_flag
Short Description
Fault가 감지되면 알람플래그를 전송한다. * Fault 감지되는 경우 a) 차량 Ready 해제 b) IgOn 신호가 Reset 되는 경우 c) CAN Fault/Timeout 인 경우 d) 현재 차속 50km 미만인 경우 버튼 입력을 받았을때
I/O
|  | Name | I/O | Type | Init Value | Description
|  | veh_speed | I | bool | 50 | 차량 속도
|  | veh_ready | I | bool | 1 | 차량 준비 상태
|  | IgOn | I | bool | 1 | 차량 시동키
|  | can_Fault | I | bool | 0 | 차량 통신 장애
|  | can_timeout | I | bool | 0 | 크루즈 모드 진입 버튼
|  | cruise_button | I | bool | 0 | Decel 버튼을 짧게 입력
|  | returnVar | O | int | 0 | Decel 버튼을 길게 입력
Function Analysis
|  | RID | TID | Objective | Scenario
|  | Req_021 Req_022 | TID_AF_001 | 알람플래그 전송 | 차량 Ready가 해제되면 fault가 감지되어 alarmflag값이 0으로 전송된다.
|  | Req_021 Req_022 | TID_AF_002 | 알람플래그 전송 | Igon 신호가 Reset 되는 경우 fault가 감지되어 alarmflag값이 1로 전송된다.
|  | Req_021 Req_022 | TID_AF_003 | 알람플래그 전송 | CAN fault인 경우 fault가 감지되어 alarmflag값이 2로 전송된다.
|  | Req_021 Req_022 | TID_AF_004 | 알람플래그 전송 | CAN Timeout인 경우 fault가 감지되어 alarmflag값이 3로 전송된다.
|  | Req_021 Req_022 | TID_AF_005 | 알람플래그 전송 | 현재 차속 50km 미만인 경우 버튼 입력을 받았을 때 fault가 감지되어 alarmflag값이 4로 전송된다.
|  | Req_021 Req_022 | TID_AF_006 | 알람플래그 전송 | 조건 중 하나라도 만족하지 않았을 경우 fault감지가 되지 않는다.
|  | Req_021 Req_022 | TID_AF_007 | 알람플래그 전송 | 현재 차속이 50km 미만이지만 버튼 입력을 하지 않았을 경우 fault감지가 되지 않는다.
Remark
2. 테스트케이스
| RID | TID | Objective |  | Pre Condtion(TID) |  | Input |  | Expect
[7 empty] | variable | value | variable | value
| Req_021 Req_022 | TID_AF_001 | alarmflag |  | TID_CR_001 |  | veh_speed veh_ready Igon can_fault can_timeout cruise_button | 50 0 1 0 0 0 | returnVar | 0
| Req_021 Req_022 | TID_AF_002 | alarmflag |  | TID_CR_001 |  | veh_speed veh_ready Igon can_fault can_timeout cruise_button | 55 1 0 0 0 0 | returnVar | 1
| Req_021 Req_022 | TID_AF_003 | alarmflag |  | TID_CR_001 |  | veh_speed veh_ready Igon can_fault can_timeout cruise_button | 60 1 1 1 0 0 | returnVar | 2
| Req_021 Req_022 | TID_AF_004 | alarmflag |  | TID_CR_001 |  | veh_speed veh_ready Igon can_fault can_timeout cruise_button | 54 1 1 0 1 0 | returnVar | 3
| Req_021 Req_022 | TID_AF_005 | alarmflag |  | TID_CR_001 |  | veh_speed veh_ready Igon can_fault can_timeout cruise_button | 20 1 1 0 0 1 | returnVar | 4
| Req_021 Req_022 | TID_AF_006 | alarmflag |  | TID_CR_001 |  | veh_speed veh_ready Igon can_fault can_timeout cruise_button | 70 1 1 0 0 0 | returnVar | 0
| Req_021 Req_022 | TID_AF_007 | alarmflag |  | TID_CR_001 |  | veh_speed veh_ready Igon can_fault can_timeout cruise_button | 20 1 1 0 0 0 | returnVar | 0